## Folha 1
ICR030 | Ud | Grelha de impulsão.
Grelha de impulsão, de alumínio extrudido, anodizado cor natural E6-C-0, com lâminas horizontais reguláveis individualmente, de 525x125 mm, AT-DG/525x125/A1/0/0/E6-C-0 "TROX", montada na parede.
Unitário |  | Ud | Descrição | Rend. | Preço unitário | Importância
mt42trx010pad |  | Ud | Grelha de impulsão, de alumínio extrudido, anodizado cor natural E6-C-0, com lâminas horizontais reguláveis individualmente, de 525x125 mm, AT-DG/525x125/A1/0/0/E6-C-0 "TROX", com parte posterior de chapa de aço pintada a preto RAL 9005, formada por lâminas verticais reguláveis individualmente e mecanismo de regulação do caudal com lâminas ensambladas em oposição, accionáveis a partir da parte frontal, fixação oculta (com aro de montagem de chapa de aço galvanizado). | 1 | 83 | 83
mo005 |  | h | Oficial de 1ª instalador de ar condicionado. | 0.216 | 17.77 | 3.84
mo104 |  | h | Ajudante de instalador de ar condicionado. | 0.216 | 16.79 | 3.63
|  | % | Custos directos complementares | 2 | 90.47 | 1.81
Custo de manutenção decenal: 15,69€ nos primeiros 10 anos. |  |  |  |  | Total: | 92.28