## Folha 1
ICR032 | Ud |  | Grelha para fan-coil de parapeito.
Grelha para fan-coil de parapeito, de alumínio extrudido, de 245x95 mm, com lâminas cada 12,5 mm, EF-0/245x95/0/E6-C-0 "TROX", com saída de ar perpendicular à grelha.
Unitário |  | Ud |  | Descrição | Rend. | Preço unitário | Importância
mt42trx055iaa |  | Ud |  | Grelha para parapeito, de alumínio extrudido, anodizado cor natural E6-C-0, de 245x95 mm, com lâminas horizontais fixas com uma separação de 12,5 mm, EF-0/245x95/0/E6-C-0 "TROX", saída de ar perpendicular à grelha. | 1 | 19.3 | 19.3
mo005 |  | h |  | Oficial de 1ª instalador de ar condicionado. | 0.134 | 17.77 | 2.38
mo104 |  | h |  | Ajudante de instalador de ar condicionado. | 0.134 | 16.79 | 2.25
|  | % |  | Custos directos complementares | 2 | 23.93 | 0.48
Custo de manutenção decenal: 4,15€ nos primeiros 10 anos. | [5 empty] | Total: | 24.41