## Folha 1
ICR052 | Ud | Grelha de retorno na porta.
Grelha de alumínio extrudido, anodizado cor natural E6-C-0, de 225x125 mm, com lâminas horizontais fixas em forma de V, AGS-T/225x125/A11/0/E6-C-0 "TROX", montada na porta.
Unitário |  | Ud | Descrição | Rend. | Preço unitário | Importância
mt42trx045ibaa |  | Ud | Grelha de alumínio extrudido, anodizado cor natural E6-C-0, de 225x125 mm, com lâminas horizontais fixas em forma de V, AGS-T/225x125/A11/0/E6-C-0 "TROX", com fixação através de parafusos à vista com contra-moldura de montagem. | 1 | 37.2 | 37.2
mo005 |  | h | Oficial de 1ª instalador de ar condicionado. | 0.138 | 17.77 | 2.45
mo104 |  | h | Ajudante de instalador de ar condicionado. | 0.138 | 16.79 | 2.32
|  | % | Custos directos complementares | 2 | 41.97 | 0.84
Custo de manutenção decenal: 7,28€ nos primeiros 10 anos. |  |  |  |  | Total: | 42.81