## Folha 1
ICR040 | Ud | Difusor.
Difusor rotacional de deflectores fixos com placa frontal circular, RFD-R-A/200/0/0/0/RAL 9010 "TROX", para instalar em alturas até 4 m.
Unitário |  | Ud | Descrição | Rend. | Preço unitário | Importância
mt42trx280esc |  | Ud | Difusor rotacional de deflectores fixos com placa frontal circular, RFD-R-A/200/0/0/0/RAL 9010 "TROX", com plenum de ligação horizontal de chapa de aço galvanizado, pintado em cor RAL 9010. | 1 | 229.7 | 229.7
mo005 |  | h | Oficial de 1ª instalador de ar condicionado. | 0.237 | 17.77 | 4.21
mo104 |  | h | Ajudante de instalador de ar condicionado. | 0.237 | 16.79 | 3.98
|  | % | Custos directos complementares | 2 | 237.89 | 4.76
Custo de manutenção decenal: 41,25€ nos primeiros 10 anos. |  |  |  |  | Total: | 242.65