## Folha 1
IVG035 | Ud | Grelha exterior para instalações de ventilação.
Grelha de intempérie para instalações de ventilação, aro frontal e lâminas de chapa perfilada de aço galvanizado, de 1800x330 mm, WG/1800x330/0 "TROX".
Unitário |  | Ud | Descrição | Rend. | Preço unitário | Importância
mt42trx370ch1 |  | Ud | Grelha de intempérie para instalações de ventilação, aro frontal e lâminas de chapa perfilada de aço galvanizado, de 1800x330 mm, WG/1800x330/0 "TROX", tela metálica de aço galvanizado com malha de 20x20 mm, com elementos de fixação. | 1 | 333.7 | 333.7
mo011 |  | h | Oficial de 1ª montador. | 0.225 | 17.77 | 4
mo080 |  | h | Ajudante de montador. | 0.225 | 16.81 | 3.78
|  | % | Custos directos complementares | 2 | 341.48 | 6.83
Custo de manutenção decenal: 31,35€ nos primeiros 10 anos. |  |  |  |  | Total: | 348.31